## 微程序
|  | 开关 | 写 | 读 | PC强制置数 | PC置数 |  | IR脉冲 | 清空 | ALU模式 |  | 加法器模式 |  |  |  | 加法器运算类型 | 加法器低位进位 | DA脉冲 | DB脉冲 | ALU输出脉冲 | R0脉冲 | R1脉冲 | MAR脉冲 | PC脉冲 | RAM地址选择 |  | RAM写数据选择 |  | RA是否用RAM | RB是否用MAR | 高位输出到R0 | 高位输出到R1 | 暂时没用 | 十进制 | 十六进制
|  | G | WR | RD | LDNpc_f | LDNpc |  | CLKIR | CLR | MODE[1..0] |  | ADDS[3..0] |  |  |  | ADDM | C0 | CLKDA | CLKDB | CLKQ | CLKR0 | CLKR1 | CLKMAR | CLKPC | MUX_RAMADDR[1..0] |  | MUX_RAMWRDATA[1..0] |  | RA_RAM | RB_MAR | R0_H | R1_H
| 微地址 | 31 | 30 | 29 | 28 | 27 | 26 | 25 | 24 | 23 | 22 | 21 | 20 | 19 | 18 | 17 | 16 | 15 | 14 | 13 | 12 | 11 | 10 | 9 | 8 | 7 | 6 | 5 | 4 | 3 | 2 | 1 | 0
READINS
M(PC)→IR | 00H |  |  | 1 |  |  |  | 1 | [16 empty] | 0 | 1 | [7 empty] | 570425472 | 0x22000080H
PC+1→PC | 01H | [22 empty] | 1 | [9 empty] | 512 | 0x200H
LB1
M(PC)→ALU | 10H |  |  | 1 | [13 empty] | 1 | [6 empty] | 0 | 1 |  |  | 1 |  |  |  |  | 536903824 | 0x20008090H
RA→R0 | 11H | [10 empty] | 1 | 1 | 1 | 1 | 1 |  |  |  | 1 | 1 | [12 empty] | 4075520 | 0x3E3000H
LB2
M(PC)→ALU | 20H |  |  | 1 | [13 empty] | 1 | [6 empty] | 0 | 1 |  |  | 1 |  |  |  |  | 536903824 | 0x20008090H
RA→MAR | 21H | [10 empty] | 1 | 1 | 1 | 1 | 1 |  |  |  | 1 |  |  | 1 | [10 empty] | 4072448 | 0x3E2400H
M(MAR)→ALU | 22H |  |  | 1 | [13 empty] | 1 | [6 empty] | 1 | 0 |  |  | 1 |  |  |  |  | 536903952 | 0x20008110H
RA→R0 | 23H | [10 empty] | 1 | 1 | 1 | 1 | 1 |  |  |  | 1 | 1 | [12 empty] | 4075520 | 0x3E3000H
PC+1→PC | 24H | [22 empty] | 1 | [9 empty] | 512 | 0x200H
LB3
M(MAR)→ALU | 30H |  |  | 1 | [13 empty] | 1 | [6 empty] | 1 | 0 |  |  | 1 |  |  |  |  | 536903952 | 0x20008110H
RA→R0 | 31H | [10 empty] | 1 | 1 | 1 | 1 | 1 |  |  |  | 1 | 1 | [12 empty] | 4075520 | 0x3E3000H
SB1
M(PC)→ALU | 40H |  |  | 1 | [13 empty] | 1 | [6 empty] | 0 | 1 |  |  | 1 |  |  |  |  | 536903824 | 0x20008090H
RA→MAR | 41H | [10 empty] | 1 | 1 | 1 | 1 | 1 |  |  |  | 1 |  |  | 1 | [10 empty] | 4072448 | 0x3E2400H
R0→M(MAR) | 42H |  | 1 | [16 empty] | 1 |  |  |  |  | 1 | 0 | 0 | 1 | [5 empty] | 1073750304 | 0x40002120H
PC+1→PC | 43H | [22 empty] | 1 | [9 empty] | 512 | 0x200H
SB2
R0→M(MAR) | 50H |  | 1 | [16 empty] | 1 |  |  |  |  | 1 | 0 | 0 | 1 | [5 empty] | 1073750304 | 0x40002120H
XCHG1
R0,R1→ALU | 60H | [16 empty] | 1 | 1 | [14 empty] | 49152 | 0xC000H
RA→R1 | 61H | [10 empty] | 1 | 1 | 1 | 1 | 1 |  |  |  | 1 |  | 1 | [11 empty] | 4073472 | 0x3E2800H
RB→R0 | 62H | [10 empty] | 1 | 0 | 1 | 0 | 1 |  |  |  | 1 | 1 | [12 empty] | 2764800 | 0x2A3000H
XCHG2
R0,MAR→ALU | 70H | [16 empty] | 1 | 1 | [10 empty] | 1 |  |  |  | 49160 | 0xC008H
RA→MAR | 71H | [10 empty] | 1 | 1 | 1 | 1 | 1 |  |  |  | 1 |  |  | 1 | [10 empty] | 4072448 | 0x3E2400H
RB→R0 | 72H | [10 empty] | 1 | 0 | 1 | 0 | 1 |  |  |  | 1 | 1 | [12 empty] | 2764800 | 0x2A3000H
ADD
R0,R1→ALU | 80H | [16 empty] | 1 | 1 | [14 empty] | 49152 | 0xC000H
RA+RB→R0 | 81H | [10 empty] | 1 | 0 | 0 | 1 |  |  |  |  | 1 | 1 | [12 empty] | 2371584 | 0x243000H
SUB
R0,R1→ALU | 90H | [16 empty] | 1 | 1 | [14 empty] | 49152 | 0xC000H
RA-RB→R0 | 91H | [10 empty] | 0 | 1 | 1 | 0 |  | 1 |  |  | 1 | 1 | [12 empty] | 1650688 | 0x193000H
MUL
R0,R1→ALU | A0H | [16 empty] | 1 | 1 | [14 empty] | 49152 | 0xC000H
(RA×RB)L→R0 | A1H | [8 empty] | 0 | 1 | [8 empty] | 1 | 1 | [12 empty] | 4206592 | 0x403000H
DIV
R0,R1→ALU | B0H | [16 empty] | 1 | 1 | [14 empty] | 49152 | 0xC000H
(RA÷RB)H→R0 | B1H | [8 empty] | 1 | 0 | [8 empty] | 1 | 1 | [9 empty] | 1 |  |  | 8400900 | 0x803004H
MOD
R0,R1→ALU | C0H | [16 empty] | 1 | 1 | [14 empty] | 49152 | 0xC000H
(RA÷RB)L→R0 | C1H | [8 empty] | 1 | 0 | [8 empty] | 1 | 1 | [12 empty] | 8400896 | 0x803000H
JMP
M(PC)→ALU | D0H |  |  | 1 | [13 empty] | 1 | [6 empty] | 0 | 1 |  |  | 1 |  |  |  |  | 536903824 | 0x20008090H
RA直出 | D1H | [10 empty] | 1 | 1 | 1 | 1 | 1 |  |  |  | 1 | [13 empty] | 4071424 | 0x3E2000H
JMP | D2H |  |  |  | 1 | [18 empty] | 1 | [9 empty] | 268435968 | 0x10000200H
BEQ
M(PC)→ALU | E0H |  |  | 1 | [13 empty] | 1 | [7 empty] | 1 |  |  | 1 |  |  |  |  | 536903824 | 0x20008090H
RA直出 | E1H | [10 empty] | 1 | 1 | 1 | 1 | 1 |  |  |  | 1 | [13 empty] | 4071424 | 0x3E2000H
JMP或PC+1→PC | E2H |  |  |  |  | 1 | [17 empty] | 1 | [9 empty] | 134218240 | 0x8000200H
HALT
G=1 | F0H | 1 | [5 empty] | 1 | [25 empty] | 2181038080 | 0x82000000H

## Sheet1
BITLSHIFT(BIN2DEC(IF( | C | 6<>"", | C | 6,0)), | 31 | )+ | BITLSHIFT(BIN2DEC(IF(C6<>"", C6,0)), 31)+
BITLSHIFT(BIN2DEC(IF( | D | 6<>"", | D | 6,0)), | 30 | )+ | BITLSHIFT(BIN2DEC(IF(D6<>"", D6,0)), 30)+
BITLSHIFT(BIN2DEC(IF( | E | 6<>"", | E | 6,0)), | 29 | )+ | BITLSHIFT(BIN2DEC(IF(E6<>"",E6,0)),29)+
BITLSHIFT(BIN2DEC(IF( | F | 6<>"", | F | 6,0)), | 28 | )+ | BITLSHIFT(BIN2DEC(IF(F6<>"",F6,0)),28)+
BITLSHIFT(BIN2DEC(IF( | G | 6<>"", | G | 6,0)), | 27 | )+ | BITLSHIFT(BIN2DEC(IF(G6<>"",G6,0)),27)+
BITLSHIFT(BIN2DEC(IF( | H | 6<>"", | H | 6,0)), | 26 | )+ | BITLSHIFT(BIN2DEC(IF(H6<>"",H6,0)),26)+
BITLSHIFT(BIN2DEC(IF( | I | 6<>"", | I | 6,0)), | 25 | )+ | BITLSHIFT(BIN2DEC(IF(I6<>"",I6,0)),25)+
BITLSHIFT(BIN2DEC(IF( | J | 6<>"", | J | 6,0)), | 24 | )+ | BITLSHIFT(BIN2DEC(IF(J6<>"",J6,0)),24)+
BITLSHIFT(BIN2DEC(IF( | K | 6<>"", | K | 6,0)), | 22 | )+ | BITLSHIFT(BIN2DEC(IF(K6<>"",K6,0)),22)+
BITLSHIFT(BIN2DEC(IF( | L | 6<>"", | L | 6,0)), | 18 | )+ | BITLSHIFT(BIN2DEC(IF(L6<>"",L6,0)),18)+
BITLSHIFT(BIN2DEC(IF( | M | 6<>"", | M | 6,0)), | 17 | )+ | BITLSHIFT(BIN2DEC(IF(M6<>"",M6,0)),17)+
BITLSHIFT(BIN2DEC(IF( | N | 6<>"", | N | 6,0)), | 16 | )+ | BITLSHIFT(BIN2DEC(IF(N6<>"",N6,0)),16)+
BITLSHIFT(BIN2DEC(IF( | O | 6<>"", | O | 6,0)), | 15 | )+ | BITLSHIFT(BIN2DEC(IF(O6<>"",O6,0)),15)+
BITLSHIFT(BIN2DEC(IF( | P | 6<>"", | P | 6,0)), | 14 | )+ | BITLSHIFT(BIN2DEC(IF(P6<>"",P6,0)),14)+
BITLSHIFT(BIN2DEC(IF( | Q | 6<>"", | Q | 6,0)), | 13 | )+ | BITLSHIFT(BIN2DEC(IF(Q6<>"",Q6,0)),13)+
BITLSHIFT(BIN2DEC(IF( | R | 6<>"", | R | 6,0)), | 12 | )+ | BITLSHIFT(BIN2DEC(IF(R6<>"",R6,0)),12)+
BITLSHIFT(BIN2DEC(IF( | S | 6<>"", | S | 6,0)), | 11 | )+ | BITLSHIFT(BIN2DEC(IF(S6<>"",S6,0)),11)+
BITLSHIFT(BIN2DEC(IF( | T | 6<>"", | T | 6,0)), | 10 | )+ | BITLSHIFT(BIN2DEC(IF(T6<>"",T6,0)),10)+
BITLSHIFT(BIN2DEC(IF( | U | 6<>"", | U | 6,0)), | 9 | )+ | BITLSHIFT(BIN2DEC(IF(U6<>"",U6,0)),9)+
BITLSHIFT(BIN2DEC(IF( | V | 6<>"", | V | 6,0)), | 7 | )+ | BITLSHIFT(BIN2DEC(IF(V6<>"",V6,0)),7)+
BITLSHIFT(BIN2DEC(IF( | W | 6<>"", | W | 6,0)), | 5 | )+ | BITLSHIFT(BIN2DEC(IF(W6<>"",W6,0)),5)+
BITLSHIFT(BIN2DEC(IF( | X | 6<>"", | X | 6,0)), | 4 | )+ | BITLSHIFT(BIN2DEC(IF(X6<>"",X6,0)),4)+
BITLSHIFT(BIN2DEC(IF( | Y | 6<>"", | Y | 6,0)), | 3 | )+ | BITLSHIFT(BIN2DEC(IF(Y6<>"",Y6,0)),3)+
BITLSHIFT(BIN2DEC(IF( | Z | 6<>"", | Z | 6,0)), | 2 | )+ | BITLSHIFT(BIN2DEC(IF(Z6<>"",Z6,0)),2)+
BITLSHIFT(BIN2DEC(IF( | AA | 6<>"", | AA | 6,0)), | 1 | )+ | BITLSHIFT(BIN2DEC(IF(AA6<>"",AA6,0)),1)+
BITLSHIFT(BIN2DEC(IF( | AB | 6<>"", | AB | 6,0)), | 0 | )+ | BITLSHIFT(BIN2DEC(IF(AB6<>"",AB6,0)),0)+